## Лист1
ВЕДОМОСТЬ ОБЪЁМОВ РАБОТ
по объекту:
"Реконструкция 1КЛ 10 кВ АСБл-10 3х240 протяженностью 0,16 км, направлением от ПС-671 с.4 яч.71 (ф.471 А) до РТП-65 с.2 яч.6, расположенной по адресу: Московская обл., г. Химки, ул. Кудрявцева (участок кабельной линии по адресу: Московская обл., г. Химки, от Ленинского пр-та, 27А до ул.Мичурина), (1 КЛ в 2028 г.)" | Объёмы работ: | [5 empty] | В ПНД | Откр |  |  | 4х95 | 4х240
[6 empty] | Ширина | 0.52 | 0.3 |  | D | 0.048 | 0.071
№ п/п | Наименование | Ед.изм. | Кол-во |  |  | Высота | 0.96 | 0.9 |  | R | 0.024 | 0.0355
Участок №1 (в земле)
1 | Марка кабеля | - | АПвПуг-10 3(1х240/50) |  |  |  | Раскопка
2 | Количество кабелей в трассе | шт. | 1 |  |  |  |  | 35.1
3 | Прокладка кабеля в земле открыто | м | 130 | 780 |  |  | 14.976 | 50.076 | 5.0076
4 | Прокладка кабеля в земле в трубе ПНД (2 трубы) | м | 30 | 180 | 360 |  |  |  | 45.0684
5 | Прокладка кабеля в ГНБ (2 трубы), в том числе: | м | 0
5.1 | Протяженность ГНБ №1 | м | 0 | 0
| Общая длина трассы | м | 160 |  |  |  | Песч. Основ.+Под
[8 empty] | 11.7 |  |  | 1.2
4.68
Вытесн. Грунт
Засыпка
33.696
Погрузка/вывоз
16.38
Огракс
3.0289
[7 empty] | кг | 7.2693